## Stavební rozpočet
Stavební rozpočet
Název stavby: |  |  | Obnova víceúčelového školního hřiště v obci Pňovice | Doba výstavby: |  |  | Objednatel: | Obec Pňovice, Pňovice 187
Druh stavby: |  |  | 0 | Začátek výstavby: |  |  | Projektant: | Ing.J.Ruprecht
Lokalita: |  |  | Pňovice | Konec výstavby: |  |  | Zhotovitel: | 0
JKSO: |  |  | 0 | Zpracováno dne: |  | 19.01.2020 | Zpracoval: | Ing.Ruprecht
Č | Objekt | Kód | Zkrácený popis | M.j. | Množství | Jednot. | Náklady (Kč) |  |  | Hmotnost (t)
|  |  | Rozměry |  |  | cena (Kč) | Dodávka | Montáž | Celkem | Jednot. | Celkem | Přesuny | Typ skupiny | HSV mat | HSV prac | PSV mat | PSV prac | Mont mat | Mont prac | Ostatní mat. | [20 empty] | MAT | WORK | CELK
|  | 11 | Přípravné a přidružené práce |  |  |  | 0 | 0 | 0 |  | 11.55 | [16 empty] | 0 | 0 | 0
1 |  | 113151112R00 | Fréz.živič.krytu pl.do 500 m2,pruh do 75 cm,tl.3cm | m2 | 175 |  | 0 | 0 | 0 | 0.066 | 11.55 | 0 |  | 0 | 0 | 0 | 0 | 0 | 0 | 0 | 0 | 0 | 0 | 21 | 0 | 0 | 1 |  |  |  | 0 | 0 | 0 | 11_ | 1_ | _ | 0 | 0 | 0 | 11.55 | 0 | 0 | 0
|  | 13 | Hloubené vykopávky |  |  |  | 0 | 0 | 0 |  | 0 | [16 empty] | 0 | 0 | 0
2 |  | 132301110R00 | Hloubení rýh š.do 60 cm v hor.4 do 50 m3,STROJNĚ | m3 | 15 |  | 0 | 0 | 0 | 0 | 0 | 0 |  | 0 | 0 | 0 | 0 | 0 | 0 | 0 | 0 | 0 | 0 | 21 | 0 | 0 | 1 |  |  |  | 0 | 0 | 0 | 13_ | 1_ | _ | 0 | 0 | 0 | 0 | 0 | 0 | 0
3 |  | 132301219R00 | Přípl.za lepivost,hloubení rýh 200cm,hor.4,STROJNĚ | m3 | 15 |  | 0 | 0 | 0 | 0 | 0 | 0 |  | 0 | 0 | 0 | 0 | 0 | 0 | 0 | 0 | 0 | 0 | 21 | 0 | 0 | 1 |  |  |  | 0 | 0 | 0 | 13_ | 1_ | _ | 0 | 0 | 0 | 0 | 0 | 0 | 0
4 |  | 133201101R00 | Hloubení šachet v hor.3 do 100 m3 | m3 | 13.2 |  | 0 | 0 | 0 | 0 | 0 | 0 |  | 0 | 0 | 0 | 0 | 0 | 0 | 0 | 0 | 0 | 0 | 21 | 0 | 0 | 1 |  |  |  | 0 | 0 | 0 | 13_ | 1_ | _ | 0 | 0 | 0 | 0 | 0 | 0 | 0
5 |  | 133201109R00 | Příplatek za lepivost - hloubení šachet v hor.3 | m3 | 13.2 |  | 0 | 0 | 0 | 0 | 0 | 0 |  | 0 | 0 | 0 | 0 | 0 | 0 | 0 | 0 | 0 | 0 | 21 | 0 | 0 | 1 |  |  |  | 0 | 0 | 0 | 13_ | 1_ | _ | 0 | 0 | 0 | 0 | 0 | 0 | 0
|  | 16 | Přemístění výkopku |  |  |  | 0 | 0 | 0 |  | 0 | [16 empty] | 0 | 0 | 0
6 |  | 162601102RT3 | Vodorovné přemístění výkopku z hor.1-4 do 5000 m | m3 | 43.1 |  | 0 | 0 | 0 | 0 | 0 | 0 |  | 0 | 0 | 0 | 0 | 0 | 0 | 0 | 0 | 0 | 0 | 21 | 0 | 0 | 1 |  |  |  | 0 | 0 | 0 | 16_ | 1_ | _ | 0 | 0 | 0 | 0 | 0 | 0 | 0
|  | 19 | Hloubení pro podzemní stěny, ražení a hloubení důlní |  |  |  | 0 | 0 | 0 |  | 0 | [16 empty] | 0 | 0 | 0
7 |  | 199000002R00 | Poplatek za skládku horniny 1- 4 | t | 36 |  | 0 | 0 | 0 | 0 | 0 | 0 |  | 0 | 0 | 0 | 0 | 0 | 0 | 0 | 0 | 0 | 0 | 21 | 0 | 0 | 1 |  |  |  | 0 | 0 | 0 | 19_ | 1_ | _ | 0 | 0 | 0 | 0 | 0 | 0 | 0
8 |  | 199000002R00 | Poplatek za skládku umělý povrch | t | 7.1 |  | 0 | 0 | 0 | 0 | 0 | 0 |  | 0 | 0 | 0 | 0 | 0 | 0 | 0 | 0 | 0 | 0 | 21 | 0 | 0 | 1 |  |  |  | 0 | 0 | 0 | 19_ | 1_ | _ | 0 | 0 | 0 | 0 | 0 | 0 | 0
|  | 27 | Základy |  |  |  | 0 | 0 | 0 |  | 80.962 | [16 empty] | 0 | 0 | 0
9 |  | 275313611R00 | Beton základových patek prostý C 16/20 | m3 | 11 |  | 0 | 0 | 0 | 2.525 | 27.775 | 0 |  | 0 | 0 | 0 | 0 | 0 | 0 | 0 | 0 | 0 | 0 | 21 | 0 | 0 | 1 |  |  |  | 0 | 0 | 0 | 27_ | 2_ | _ | 0 | 0 | 0 | 27.775 | 0 | 0 | 0
10 |  | 275351215RT1 | Bednění stěn základových patek - zřízení | m2 | 78 |  | 0 | 0 | 0 | 0.0364 | 2.8392 | 0 |  | 0 | 0 | 0 | 0 | 0 | 0 | 0 | 0 | 0 | 0 | 21 | 0 | 0 | 1 |  |  |  | 0 | 0 | 0 | 27_ | 2_ | _ | 0 | 0 | 0 | 2.8392 | 0 | 0 | 0
11 |  | 275351216R00 | Bednění stěn základových patek - odstranění | m2 | 78 |  | 0 | 0 | 0 | 0 | 0 | 0 |  | 0 | 0 | 0 | 0 | 0 | 0 | 0 | 0 | 0 | 0 | 21 | 0 | 0 | 1 |  |  |  | 0 | 0 | 0 | 27_ | 2_ | _ | 0 | 0 | 0 | 0 | 0 | 0 | 0
12 |  | 274313511R00 | Beton základových pasů prostý C 12/15 | m3 | 19.9 |  | 0 | 0 | 0 | 2.525 | 50.2475 | 0 |  | 0 | 0 | 0 | 0 | 0 | 0 | 0 | 0 | 0 | 0 | 21 | 0 | 0 | 1 |  |  |  | 0 | 0 | 0 | 27_ | 2_ | _ | 0 | 0 | 0 | 50.2475 | 0 | 0 | 0
13 |  | 274361214R00 | Výztuž základových pasů do 12 mm z oceli 10505 (R) | t | 0.1 |  | 0 | 0 | 0 | 1.0035 | 0.10035 | 0 |  | 0 | 0 | 0 | 0 | 0 | 0 | 0 | 0 | 0 | 0 | 21 | 0 | 0 | 1 |  |  |  | 0 | 0 | 0 | 27_ | 2_ | _ | 0 | 0 | 0 | 0.10035 | 0 | 0 | 0
|  | 34 | Stěny a příčky |  |  |  | 0 | 0 | 0 |  | 0.75114 | [16 empty] | 0 | 0 | 0
14 |  | R338 17-0401 | Síť pro oplocení, vč.lanek a zastínění | m2 | 220 |  | 0 | 0 | 0 | 0 | 0 | 0 |  | 0 | 0 | 0 | 0 | 0 | 0 | 0 | 0 | 0 | 0 | 21 | 0 | 0 | 1 |  |  |  | 0 | 0 | 0 | 34_ | 3_ | _ | 0 | 0 | 0 | 0 | 0 | 0 | 0
15 |  | 348121122R00 | Osazování faceblocků, okr | kus | 107 |  | 0 | 0 | 0 | 0.00702 | 0.75114 | 0 |  | 0 | 0 | 0 | 0 | 0 | 0 | 0 | 0 | 0 | 0 | 21 | 0 | 0 | 1 |  |  |  | 0 | 0 | 0 | 34_ | 3_ | _ | 0 | 0 | 0 | 0.75114 | 0 | 0 | 0
|  | 45 | Podkladní a vedlejší konstrukce (kromě vozovek a železničního svršku) |  |  |  | 0 | 0 | 0 |  | 85.1467 | [16 empty] | 0 | 0 | 0
16 |  | 458501111R00 | Výplň za zídkou z kameniva se zhutněním | m3 | 40 |  | 0 | 0 | 0 | 1.6687 | 66.75 | 0 |  | 0 | 0 | 0 | 0 | 0 | 0 | 0 | 0 | 0 | 0 | 21 | 0 | 0 | 1 |  |  |  | 0 | 0 | 0 | 45_ | 4_ | _ | 0 | 0 | 0 | 66.75 | 0 | 0 | 0
17 |  | 451541111R00 | Lože pod obrubníkyze štěrkodrtě | m3 | 10.8 |  | 0 | 0 | 0 | 1.7034 | 18.3967 | 0 |  | 0 | 0 | 0 | 0 | 0 | 0 | 0 | 0 | 0 | 0 | 21 | 0 | 0 | 1 |  |  |  | 0 | 0 | 0 | 45_ | 4_ | _ | 0 | 0 | 0 | 18.3967 | 0 | 0 | 0
|  | 51 | Umělé sportovní povrchy |  |  |  | 0 | 0 | 0 |  | 508.7125 | [16 empty] | 0 | 0 | 0
18 |  | 410R00 | Lajnování, lajna š.50mm | m | 250 |  | 0 | 0 | 0 | 2.0349 | 508.7125 | 0 |  | 0 | 0 | 0 | 0 | 0 | 0 | 0 | 0 | 0 | 0 | 21 | 0 | 0 | 1 |  |  |  | 0 | 0 | 0 | 51_ | 5_ | _ | 0 | 0 | 0 | 508.7125 | 0 | 0 | 0
|  | 58 | Kryty pozemních komunikací, letišť a ploch z betonu a ostatních hmot |  |  |  | 0 | 0 | 0 |  | 6.6893 | [16 empty] | 0 | 0 | 0
19 |  | 589152006RT3 | Kryt sport. ploch z pryž. dlaždic tl. 50 mm (puzzle), červ.,zel. | m2 | 402 |  | 0 | 0 | 0 | 0.01664 | 6.6893 | 0 |  | 0 | 0 | 0 | 0 | 0 | 0 | 0 | 0 | 0 | 0 | 21 | 0 | 0 | 1 |  |  |  | 0 | 0 | 0 | 58_ | 5_ | _ | 0 | 0 | 0 | 6.6893 | 0 | 0 | 0
|  | 63 | Podlahy a podlahové konstrukce |  |  |  | 0 | 0 | 0 |  | 7.4025 | [16 empty] | 0 | 0 | 0
20 |  | 632473120R00 | Potěr samonivelační ručně tl. 20 mm | m2 | 250 |  | 0 | 0 | 0 | 0.02961 | 7.4025 | 0 |  | 0 | 0 | 0 | 0 | 0 | 0 | 0 | 0 | 0 | 0 | 21 | 0 | 0 | 1 |  |  |  | 0 | 0 | 0 | 63_ | 6_ | _ | 0 | 0 | 0 | 7.4025 | 0 | 0 | 0
|  | 762 | Konstrukce tesařské |  |  |  | 0 | 0 | 0 |  | 0.1008 | [16 empty] | 0 | 0 | 0
21 |  | 762112110R00 | Montáž konstrukce stěn z řeziva hraněn. do 120 cm2 | m | 504 |  | 0 | 0 | 0 | 0.0002 | 0.1008 | 0 |  | 0 | 0 | 0 | 0 | 0 | 0 | 0 | 0 | 0 | 0 | 21 | 0 | 0 | 7 |  |  |  | 0 | 0 | 0 | 762_ | 76_ | _ | 0 | 0 | 0 | 0.1008 | 0 | 0 | 0
|  | 767 | Konstrukce doplňkové stavební (zámečnické) |  |  |  | 0 | 0 | 0 |  | 0.0576 | [16 empty] | 0 | 0 | 0
22 |  | 767995104R00 | Výroba a montáž kov. atypických konstr. do 50 kg | kg | 1152 |  | 0 | 0 | 0 | 5e-05 | 0.0576 | 0 |  | 0 | 0 | 0 | 0 | 0 | 0 | 0 | 0 | 0 | 0 | 21 | 0 | 0 | 7 |  |  |  | 0 | 0 | 0 | 767_ | 76_ | _ | 0 | 0 | 0 | 0.0576 | 0 | 0 | 0
23 |  | 767920220R00 | Montáž vrat na ocelové sloupky, plochy do 4 m2 | kus | 1 |  | 0 | 0 | 0 | 0 | 0 | 0 |  | 0 | 0 | 0 | 0 | 0 | 0 | 0 | 0 | 0 | 0 | 21 | 0 | 0 | 7 |  |  |  | 0 | 0 | 0 | 767_ | 76_ | _ | 0 | 0 | 0 | 0 | 0 | 0 | 0
24 |  | 767920230R00 | Montáž vrat na ocelové sloupky, plochy do 6 m2 | kus | 1 |  | 0 | 0 | 0 | 0 | 0 | 0 |  | 0 | 0 | 0 | 0 | 0 | 0 | 0 | 0 | 0 | 0 | 21 | 0 | 0 | 7 |  |  |  | 0 | 0 | 0 | 767_ | 76_ | _ | 0 | 0 | 0 | 0 | 0 | 0 | 0
|  | 783 | Nátěry |  |  |  | 0 | 0 | 0 |  | 0.12845 | [16 empty] | 0 | 0 | 0
25 |  | 783132110R00 | Nátěr akrylátový | m2 | 45 |  | 0 | 0 | 0 | 0.00065 | 0.02925 | 0 |  | 0 | 0 | 0 | 0 | 0 | 0 | 0 | 0 | 0 | 0 | 21 | 0 | 0 | 7 |  |  |  | 0 | 0 | 0 | 783_ | 78_ | _ | 0 | 0 | 0 | 0.02925 | 0 | 0 | 0
26 |  | 783726200R00 | Nátěr synt. lazurovací tesařských konstr. 2x | m2 | 310 |  | 0 | 0 | 0 | 0.00032 | 0.0992 | 0 |  | 0 | 0 | 0 | 0 | 0 | 0 | 0 | 0 | 0 | 0 | 21 | 0 | 0 | 7 |  |  |  | 0 | 0 | 0 | 783_ | 78_ | _ | 0 | 0 | 0 | 0.0992 | 0 | 0 | 0
|  | 91 | Doplňující konstrukce a práce na pozemních komunikacích a zpevněných plochách |  |  |  | 0 | 0 | 0 |  | 37.0043 | [16 empty] | 0 | 0 | 0
27 |  | 916561111RT7 | Osazení gumových obrubníků do lože z C 12/15 s opěrou, 100/250/50 | m | 74 |  | 0 | 0 | 0 | 0.12472 | 9.2293 | 0 |  | 0 | 0 | 0 | 0 | 0 | 0 | 0 | 0 | 0 | 0 | 21 | 0 | 0 | 1 |  |  |  | 0 | 0 | 0 | 91_ | 9_ | _ | 0 | 0 | 0 | 9.2293 | 0 | 0 | 0
28 |  | 918101111R00 | Lože pod obrubníky nebo obruby dlažeb z C 12/15 | m3 | 11 |  | 0 | 0 | 0 | 2.525 | 27.775 | 0 |  | 0 | 0 | 0 | 0 | 0 | 0 | 0 | 0 | 0 | 0 | 21 | 0 | 0 | 1 |  |  |  | 0 | 0 | 0 | 91_ | 9_ | _ | 0 | 0 | 0 | 27.775 | 0 | 0 | 0
|  | 96 | Bourání konstrukcí |  |  |  | 0 | 0 | 0 |  | 46.2827 | [16 empty] | 0 | 0 | 0
29 |  | 961044111R00 | Bourání základů z betonu prostého | m3 | 19 |  | 0 | 0 | 0 | 2 | 38 | 0 |  | 0 | 0 | 0 | 0 | 0 | 0 | 0 | 0 | 0 | 0 | 21 | 0 | 0 | 1 |  |  |  | 0 | 0 | 0 | 96_ | 9_ | _ | 0 | 0 | 0 | 38 | 0 | 0 | 0
30 |  | 966077121R00 | Odstranění doplňkových konstrukcí do 50 kg | kus | 45 |  | 0 | 0 | 0 | 0.18406 | 8.2827 | 0 |  | 0 | 0 | 0 | 0 | 0 | 0 | 0 | 0 | 0 | 0 | 21 | 0 | 0 | 1 |  |  |  | 0 | 0 | 0 | 96_ | 9_ | _ | 0 | 0 | 0 | 8.2827 | 0 | 0 | 0
|  | 97 | Prorážení otvorů a ostatní bourací práce |  |  |  | 0 | 0 | 0 |  | 46.6375 | [16 empty] | 0 | 0 | 0
31 |  | 972 R | Vyvrtání děr DN 12 mm, perforace asf.betonu | kus | 8750 |  | 0 | 0 | 0 | 0.00533 | 46.6375 | 0 |  | 0 | 0 | 0 | 0 | 0 | 0 | 0 | 0 | 0 | 0 | 21 | 0 | 0 | 1 |  |  |  | 0 | 0 | 0 | 97_ | 9_ | _ | 0 | 0 | 0 | 46.6375 | 0 | 0 | 0
|  |  | Ostatní materiál |  |  |  | 0 | 0 | 0 |  | 2.747 | [16 empty] | 0 | 0 | 0
32 |  | 60512685 | Fošna SM/BO tl. 30-60 mm dl. do 4 m š. 120-240 mm, hrany sraženy | m3 | 2.9 |  | 0 | 0 | 0 | 0.55 | 1.595 | 0 |  | 0 | 0 | 0 | 0 | 0 | 0 | 0 | 0 | 0 | 0 | 21 | 0 | 0 | 0 |  |  |  | 0 | 0 | 0 | Z99999_ | Z_ | _ | 0 | 0 | 0 | 1.595 | 0 | 0 | 0
33 |  | 14587292R | Profil čtvercový uzavř.svařovaný 80x80 x 4 mm, pozink,vč.ok a konzol | t | 1.152 |  | 0 | 0 | 0 | 1 | 1.152 | 0 |  | 0 | 0 | 0 | 0 | 0 | 0 | 0 | 0 | 0 | 0 | 21 | 0 | 0 | 0 |  |  |  | 0 | 0 | 0 | Z99999_ | Z_ | _ | 0 | 0 | 0 | 1.152 | 0 | 0 | 0
Celkem:
Poznámka:

## Krycí list rozpočtu
Krycí list rozpočtu
Název stavby: |  | Obnova víceúčelového školního hřiště v obci Pňovice |  | Objednatel: | Obec Pňovice, Pňovice 187 |  | IČ/DIČ: | 00635731/
Druh stavby: |  | 0 |  | Projektant: | Ing.J.Ruprecht |  | IČ/DIČ:
Lokalita: |  | Pňovice |  | Zhotovitel: | 0 |  | IČ/DIČ:
Začátek výstavby: |  |  |  | Konec výstavby: |  |  | Položek: | 33
JKSO: |  | 0 |  | Zpracoval: | Ing.Ruprecht |  | Datum: | 19.01.2020
Rozpočtové náklady v Kč
A | Základní rozpočtové náklady |  | B | Doplňkové náklady |  | C | Náklady na umístění stavby (NUS)
HSV | Dodávky | 0 | Práce přesčas |  | 0 | Zařízení staveniště |  | 0
| Montáž | 0 | Bez pevné podl. |  | 0 | Mimostav. doprava |  | 0
PSV | Dodávky | 0 | Kulturní památka |  | 0 | Územní vlivy |  | 0
| Montáž | 0 |  |  |  | Provozní vlivy |  | 0
"M" | Dodávky | 0 |  |  |  | Ostatní |  | 0
| Montáž | 0 |  |  |  | NUS z rozpočtu |  | 0
Ostatní materiál |  | 0
Přesun hmot a sutí |  | 0
ZRN celkem |  | 0 | DN celkem |  | 0 | NUS celkem |  | 0
|  |  | DN celkem z obj. |  | 0 | NUS celkem z obj. |  | 0
[6 empty] | ORN celkem |  | 0
[6 empty] | ORN celkem z obj. |  | 0
Základ 0% |  | 0
Základ 15% |  | 0 | DPH 15% |  | 0 | Celkem bez DPH |  | 0
Základ 21% |  | 0 | DPH 21% |  | 0 | Celkem včetně DPH |  | 0
Projektant |  |  | Objednatel |  |  | Zhotovitel
19.01.2020
Datum, razítko a podpis |  |  | Datum, razítko a podpis |  |  | Datum, razítko a podpis
Poznámka: